## Sheet1
亿华围墙改造监控增补清单
序号 | 名称 | 参数 | 单位 | 数量
1 | 枪机 | 传感器类型：1/2.7" Progressive Scan CMOS 最低照度：彩色：0.005 Lux @（F1.2，AGC ON），0 Lux with Light； 黑白：0.002 Lux @（F1.2，AGC ON），0 Lux with IR 补光灯类型：支持双光补光：红外补光 或 暖白光补光 补光距离：白光：普通监控：最远可达30 m 红外：普通监控：最远可达50 m 防补光过曝：支持防补光过曝开启和关闭，开启下支持自动和手动，手动支持根据距离等级控制补光灯亮度 红外波长范围：850 nm 最大分辨率：2560 × 1440 视频压缩标准：H.265/H.264/MJPEG 网络：1个RJ45 10 M/100 M自适应以太网口 SD卡扩展：内置MicroSD/MicroSDHC/MicroSDXC插槽，最大支持512 GB 音频：1路输入（Line in），1路输出（Line out），1个内置麦克风，1个内置扬声器 报警：1路输入，1路输出（报警输入支持电平量，报警输出最大支持DC12 V，30 mA） 复位：支持 电源输出：DC12 V，100 mA 接口类型：外甩线 电流及功耗：DC：12 V，0.8 A，最大功耗：9.6 W PoE：802.3af，37 V~57 V，0.30 A~0.19A，最大功耗：10.8 W | 台 | 27
2 | 枪机万向节 | 双层万向节 白 钢 80.6×60×50mm | 台 | 27
3 | 球机 | 传感器类型：1/1.8" Progressive Scan CMOS 最低照度：彩色：0.0005 Lux @（F1.5，AGC ON）；黑白：0.0001 Lux @（F1.5，AGC ON）；0 Lux with light 焦距：5.9-147.5mm，25倍光学变倍 视场角：59.8-2.7度(广角-望远) 补光灯类型：混合光（红外+白光） 补光灯距离：红外照射距离：最远可达200 m，白光照射距离：最远可达30 m 防补光过曝：支持 水平范围：360° 垂直范围：-15°-90°(自动翻转) 水平速度：水平键控速度：0.1°-160°/s,速度可设;水平预置点速度：240°/s 垂直速度：垂直键控速度：0.1°-120°/s,速度可设;垂直预置点速度：200°/s 主码流帧率分辨率：50 Hz：25 fps（2688 × 1520 , 2560 × 1440，1920 × 1080，1280 × 960，1280 × 720） 60 Hz：30 fps（2688 × 1520 , 2560 × 1440，1920 × 1080，1280 × 960，1280 × 720） 视频压缩标准：H.265，H.264，MJPEG，Smart264，Smart265 宽动态：120 dB超宽动态 网络接口：RJ45网口;自适应10M/100M网络数据 SD卡扩展：内置MicroSD/MicroSDHC/MicroSDXC 插槽，最大支持512 GB 报警：2路报警输入，1路报警输出 音频：1路音频输入，音频峰值：2-2.4V[p-p]，输入阻抗：1 kΩ±10% 1路音频输出，线性电平，阻抗：600 Ω RS-485：采用半双工模式，支持自适应HIKVISION，PELCO-P和PELCO-D（可添加）协议 电源：供电方式：DC：36 V，1.67 A 最大功耗：30 W（其中加热最大功耗3.5 W，补光灯最大功耗4.2 W） 工作温湿度：-30 °C~65 °C；湿度小于95% 尺寸：Ø218.4 × 324.2 mm 重量：4.2 kg 防护：IP66；符合GB/T 17626.5 认证标准 | 台 | 4
4 | 球机壁装支架 | 材质：铝合金 尺寸：306.3×97.3×182.6mm 重量：1000g 角度：水平：360° | 个 | 4
5 | 人脸抓拍机 | 双400万全局摄像机-人脸增强版 全局摄像机集合定点看全景、动点看细节的优势，采用一体化设计，由双镜头相机与高性能GPU模块组成 支持人员自动检测并联动动点镜头进行快速锁定抓拍，提供满足人脸比对的图片，并进行人体人脸关联 人体最远检测距离可达40米，人脸最远检测距离可达30米，车辆最远检测距离15米 支持智能资源模式切换：【全景】全结构化；【细节】全结构化，混合目标比对 全结构化模式：a)抓拍人脸：支持性别、年龄、年龄段、戴眼镜、戴口罩、表情、戴帽子等7种属性识别；b)抓拍人体：支持运动方向、上衣颜色、下装颜色、性别、戴眼镜、背包、拎东西、戴帽子、戴口罩、发型、上衣类型、下装类型等12种属性识别；c)抓拍非机动车：支持上衣颜色、下装颜色、性别、戴眼镜、年龄段、背包、拎东西、戴帽子、戴口罩、发型、上衣类型、下装类型、非机动车类型、车牌号码、车牌颜色、帽子款式、逆行、载人等18种属性识别；d)抓拍机动车：支持车牌识别并抓拍，支持车身颜色、车辆类型、车辆类型、车牌颜色、车牌类型等6种属性识别 混合目标比对模式：a)支持前端人脸比对；b)支持最多10个人脸库的管理，最多15万张人脸的导入；c)支持合计人脸库的存储空间最大3 GB，单张人脸不超过300 KB；d)支持不同人脸库不同时间布防；e)支持非授权名单比对成功报警输出；f)支持人脸瞳距20像素以上的人脸检测；g)支持人脸快速比对，最佳比对方式设置 支持背景大图图片字符叠加功能，支持设备编号、抓拍时间、监控点信息 全景相机和细节相机内置高效白光全彩阵列灯，夜间能正常进行人体车辆抓拍 AISP降噪功能：采用去噪卷积神经网络将深度结构、学习算法用于图像去噪，最终使画面成像更新清晰，噪点更小图像更干净 支持算法比对机制,降低人脸抓拍重复率 支持人体、车辆轨迹叠加 支持GB35114安全加密 | 台 | 2
6 | 人脸抓拍机壁装支架 | 壁装支架/铂晶灰/铝合金/Φ203.5×254.5mm | 台 | 2
7 | 背包箱 | 400*500*200mm，含空开，电源插排，接线端子等，满足使用需求。 | 台 | 6
8 | 光纤收发器 | 1个千兆RJ45，1个千兆FC光口 单模单纤，传输距离可达20公里 支持IEEE 802.3、IEEE 802.3u、IEEE 802.3x网络标准 存储转发交换方式； 工业级设计,安装简便、即插即用 | 对 | 2
9 | 8口POE交换机 | 轻网管千兆POE交换机（8千兆POE电+2千兆光） 提供8个千兆PoE电口，2个千兆光口。 支持IEEE 802.3at/af标准。 支持IEEE 802.3、IEEE 802.3u、IEEE 802.3x、IEEE 802.3ab、IEEE 802.3z标准。 支持iVMS-4200客户端管理。 支持安防网络拓扑管理、链路聚合、端口管理。 支持远程升级。 支持6 KV防浪涌（PoE口）。 支持PoE输出功率管理。 千兆网络接入设计。 线速转发。 存储转发交换方式。 坚固式高强度金属外壳。 无风扇设计，高可靠性。 端口：8个千兆PoE电口 + 2个千兆光口 浪涌防护：支持6 kV防浪涌（PoE口） 安装方式：桌面式可壁挂 供电方式：本地供电：支持 48 V DC 整机功耗：120W 尺寸（宽×高×深）：217.6mm × 27.8mm × 108.55mm 重量：0.6kg 工作温度：0 °C～ 40 °C 工作湿度：5%～ 95%（无凝露） 存储温度：–40 °C～ 85 °C 存储湿度：5%～ 95%（无凝露） 风扇：无风扇 整机最大供电功率：110 W PoE标准：IEEE 802.3af、IEEE 802.3at PoE端口：端口1～8 端口最大供电功率：30 W 供电线芯：支持8芯供电，网线的1/2/3/6和4/5/7/8同时供电 VLAN：支持VLAN 链路聚合：支持链路聚合 DHCP Client：支持DHCP CLIENT，默认DHCP 终端安全防护：支持终端安全防护 风暴控制：支持风暴控制 端口统计：支持端口统计 流量控制：支持流量控制 交换方式：存储转发 端口限速：支持所有端口收、发方向限速 SNMP：支持SNMP 端口隔离：支持端口隔离 STP：支持STP/RSTP 端口镜像：支持端口镜像 LLDP：支持LLDP协议 SSH：支持SSH PoE看门狗：支持PoE看门狗 MAC地址表获取：支持MAC地址表获取 海康互联APP：支持海康互联APP 统一管理平台：支持统一管理平台 SADP：支持SADP QoS：支持QoS 管理维护：支持iVMS-4200客户端和海康互联APP管理 DHCP Snooping：支持DHCP Snooping 交换容量：20 Gbps MAC地址容量：8 K 缓存：4.1 Mbits 包转发率：14.88 Mpps Web管理：支持web管理 拓扑展示：支持拓扑页面展示 设备维护：支持远程升级，默认参数恢复，日志查看，基本网络参数配置 设备状态告警：支持端口通断告警、 PoE_MAX告警、 PoE通断告警 端口配置：支持端口的速率，流控配置，端口使能配置 拓扑展示：支持拓扑页面展示 端口配置：支持端口的速率、流控配置，端口使能配置 设备状态告警：支持端口通断告警 端口统计：支持端口实时收发速率统计、 7天收发峰值速率统计 SADP：支持SADP 设备维护：支持远程升级、默认参数恢复、日志查看、基本网络参数配置 | 台 | 4
10 | 16口POE交换机 | 轻网管千兆POE交换机（16千兆POE电+2千兆光） 提供16个千兆PoE电口和2个千兆光口。 支持IEEE 802.3at/af标准。 支持IEEE 802.3、IEEE 802.3u、IEEE 802.3x、IEEE 802.3ab、IEEE 802.3z标准。 支持iVMS-4200 客户端和海康互联APP管理。 支持安防网络拓扑管理、端口管理，支持远程升级。 支持6 KV防浪涌（PoE口）。 支持PoE输出功率管理，整机最大PoE输出功率230 W。 千兆网络接入设计、存储转发交换方式。 坚固式高强度金属外壳。 | 台 | 1
11 | 光模块 | 千兆10公里单模双纤模块 不分收发 TX1310nm/1.25G RX1310nm/1.25G LC 10km 0～70℃ SFP 发射光功率:-9～-3dBm 接收灵敏度（低值）:-21dBm | 个 | 10
12 | 光纤 | 8芯 | 米 | 500
13 | 网线 | 6类网线,Cat6非屏蔽双绞线 标准：符合ISO/IEC 11801、TIA-568-C.2、GB/T 18015.5要求,所用材料符合RoHS要求,性能指标优于现行6类线缆250MHz标准 标准装箱长度:305m±1.5m； 线缆结构：4对8芯双绞线,每对之间采用十字骨架隔离,每芯均有颜色区分,外皮印有厂商标识 及电缆编码，有撕裂绳 | 箱 | 6
14 | 电源线 |  | 米 | 500
15 | 杆件 | 8+4详见图纸 | 套 | 2
16 | 杆件基础 | 详见图纸 | 套 | 2
17 | 结构件 | Z字型，高0.5米 | 套 | 11
18 | 24口光纤盒 | 24口金属光纤终端盒(含熔纤盘,无适配器,机架式安装) 24口金属光纤终端盒(含熔纤盘,无适配器,兼容机架式安装) 兼容性：支持双工LC、单工SC、单工FC适配器安装，最多支持24个适配器安装； 主要材料：冷轧板； 尺寸：44*430*200mm（高*宽*深） 颜色：黑色 | 个 | 1
19 | 4口光纤盒 | 4口光纤盒 | 个 | 7
20 | 适配器 | LC双工单模适配器(匹配光纤终端盒)  产品规格：双工LC  产品特征：配合光纤盒使用，内部采用陶瓷材质，精密性高，损耗小，插入损耗≤0.2dB  使用寿命：拔插寿命≥ 1500 次  执行标准：ISO/IEC 11801:2002 Ed2.0，ANSI/TIA 568C.3 产品描述：LC双工适配器 技术特性：配合光纤盒使用，内部采用陶瓷材质，精密性高，损耗小，插入损耗≤0.2dB | 个 | 40
21 | 单芯光纤尾纤，1.5米 | 单模LC尾纤，2米 光纤规格：单模OS2（9/125µm） 接口类型：LC、接口采用UPC打磨方式 技术规格：插入损耗≤0.2dB；允许拉伸力（长期/短期）：120N/400N；允许扁压力（长期/短期）：100N/500N；允许弯曲半径（动态/静态）：20D/10D。 执行标准：YD/T 1272.1 使用寿命：插拔次数≥1000次 | 根 | 40
22 | 单模光纤跳线，2米 | 单模跳线,OS2,2米,符合IEC60332-1的LSZH防火等级 | 条 | 10
23 | 单模双工LC-FC跳线 | LC-FC单模光纤跳线,OS2,双工,2米 标准：ISO/IEC 11801:2002 Ed2.0，ANSI/TIA 568C.3标准； 技术规格：插入损耗≤0.2dB,回波损耗≥50dB@单模。 外皮材质:LSZH 产品特点：100%通过工厂测试，高质量陶瓷插芯，插入损耗低，耐久性好。 | 条 | 4
24 | 管网 |  | 项 | 1
25 | 辅材 | PVC管、水晶头、胶布、轧带、手套等 | 项 | 1
26 | 系统集成 | 设备安装、调试、熔纤、运维等 | 项 | 1
亿华校区围墙张力围栏清单
序号 | 名称 | 技术规格 | 单位 | 数量
1 | 网络版张力围栏主机 | 网络型，0.96英寸的OLED显示操作屏；显示在线线制的数量和离线的数量；自动分配和识别每一根线的地址，并实时监测在线的数量及离线数量；可调节张力控制杆的报警灵敏度，由低到高1—10档；防区报警显示图标，可实时监控每个防区情况，并可提供每根线的报警情况，一旦报警，图标立即闪烁并报警提示；100条本地报警记录存储；自带一键撤布防按键，自带地址编程功能，可直接定位张力主机地址，通过网络IP通讯接口可直接连接键盘，实时获取前端围栏的报警情况，并与其他安防设备连接，如与视频摄像机联动；可输出防区报警开关量、防拆报警、外部开关量报警等 。 | 台 | 5
2 | 四线单防控制杆 | 铝合金材质，防锈和耐腐蚀表面处理,坚固、美观，可根据现场需要调节安装角度，用于防区终端处，通过物理连接获取张力围栏的拉力强度，并通过航空五芯线将信号传输给张力主机，长宽高：75*50*800mm，壁厚2.5mm | 根 | 1
3 | 四线双防控制杆 | 铝合金材质，防锈和耐腐蚀表面处理,坚固、美观，可根据现场需要调节安装角度，用于防区中间，通过物理连接获取张力围栏的拉力强度，并通过航空五芯线将信号传输给张力主机，长宽高：75*50*800mm，壁厚2.5mm | 根 | 4
4 | 避雷器（含支架） | 材质：金属氧化锌+硅橡胶， 当感应雷电压超过额定值时，避雷器内部电阻变为零，直接把雷引入大地，更好地起到避雷作用 | 个 | 9
5 | 室外声光报警器（含支架，电源） | 材质：ABS+PC， 电源：INPUT:200~240V AC 50~60HZ OUTPUT:12V 2A DC； 功率：1.5w MAX. 防护等级：IP30 | 个 | 9
6 | 4线国标张力杆 | 铝合金材质，防锈和耐腐蚀表面处理,坚固、美观，可根据现场需要调节安装角度，用于防区终端，与控制杆距离40米，长*宽*高：32*32*800mm（壁厚3.0mm） | 根 | 10
7 | 张力杆附件包(4/6线制) | 铝合金材质，防锈和耐腐蚀表面处理,坚固、美观、可根据现场需要调节安装角度，用于连接张力杆和墙体，给张力杆以支撑，用膨胀螺丝安装，帽子安装在通用杆的顶端，用于杆体防水。 | 包 | 10
8 | 4线支撑杆 | 铝合金材质，防锈和耐腐蚀表面处理,坚固、美观，可根据现场需要调节安装角度，用于防区终端，每4米安装1根。长度800mm | 根 | 81
9 | 支撑杆附件包(4/6线制) | 铝合金材质，防锈和耐腐蚀表面处理,坚固、美观、可根据现场需要调节安装角度，用于连接支撑杆和墙体，给支撑杆以支撑，用膨胀螺丝安装， | 包 | 81
10 | 4线国标转向杆 | 铝合金材料，防锈和耐腐蚀表面处理,坚固、美观，适用于直角转角、小于90°、大于90°的转角，长度800MM | 根 | 20
11 | 4线转向杆附件包 | 底座安装在转向杆的底部，用于连接转向杆和墙体，给转向杆以支撑，用膨胀螺丝安装，转向滑轮为铝合金材料，防锈和耐腐蚀表面处理,坚固、美观，用于转角处，安装在转向杆上，以支撑张力线平滑过渡，线夹用于不锈钢钢丝绳的连接和固定 | 包 | 8
12 | 四线高低落差杆附件包 | 底座安装在转向杆/张力杆的底部，用于连接转向杆和墙体，给转向杆以支撑，用膨胀螺丝安装，高低落差滑轮为铝合金材料，防锈和耐腐蚀表面处理,坚固、美观，用于转角处，安装在转向杆上，以支撑张力线平滑过渡，线夹用于不锈钢钢丝绳的连接和固定 | 包 | 12
13 | 12#不锈钢丝(400米/盘) | 12#不锈钢丝，SUS304不锈钢，抗氧化、耐腐蚀，高强度，是围栏上的物理屏障 | 盘 | 2
14 | 12#不锈钢丝(1000米/盘) | 12#不锈钢丝，SUS304不锈钢，抗氧化、耐腐蚀，高强度，是围栏上的物理屏障 | 盘 | 1
15 | 接地桩 | 用于给张力主机接地使用，有感应雷过来的时候，将雷电引入大地中 | 根 | 14
16 | 5米10mm²接地线 | 用于连接避雷器和接地桩，长为5米，10mm²的铜导线，每根接地桩配置一根 | 根 | 14
17 | 张力围栏警示牌 | pvc材质，200*100*1.5mm，夜光型。 | 块 | 34
18 | 扩展模块 | 警号（红白色）； 报警音量: 105dB at 30cm 防护等级：IP54，室外防水 内置水平仪，便于辅助安装 支持关闭报警声音输出，实现声光报警模式和光闪模式切换 工作湿度：10％～90％ 工作温度：-20℃～＋60℃ 功耗：静态功耗: 0.96W 报警功耗：2.7W 电源：DC 8~16V 0.22A Max 外壳材质：PC+ABS 重量：185g 尺寸(宽x高x深)：140*134*33mm | 台 | 1
19 | 混合报警主机 | 支持通过网络和RS485模块的接入电子围栏主机、张力围栏主机、防区扩展模块、继电器扩展模块等 支持32个子系统，256路防区管理（其中RS485扩展上限为64路，网络扩展上限为256路） 支持板载4路继电器输出，可扩展至64路，支持RS485模块和网络继电器模块扩展60路继电器输出 板载1路有线警号，支持扩展2路无线警号，9个键盘，8个无线遥控器，2个无线中继器 支持关联4路视频，报警时自动截取7S事前和事后视频，推送至APP或发送邮件 支持TCP/IP、3G/4G（需加配模块）方式上传，支持互为主备上报 支持ISAPI协议、ISUP（5.0）协议、萤石云协议、NAL2300协议、标准Contact ID协议 支持1个安装员用户，1个制造商用户，1个管理员用户，45个普通用户 支持Web端、手机APP配置、支持IVMS4200配置 支持平台远程布撤防、手机APP布撤防，支持键盘、遥控器、刷卡撤布防 支持8个号码，短信发送报警信息和短信布撤防回控（需配置4G模块） 配置方式：支持ivms4200配置，支持Web端、手机APP配置 板载短视频：4路IPC 短信报警：支持8个短信用户（需外接4G模块） 协议：支持ISAPI协议、ISUP（5.0）、萤石云、NAL2300、Contact ID IC 卡：12 用户：持1个安装员用户，1个管理员用户，45个普通用户 防拆：支持 子系统：32个 警号输出：板载1路有线输出，支持2路无线警号 电话线接口：支持（需外接PSTN模块） 网络接口：板载1路 指示灯：1个（铁壳）：电源指示灯（设备内部） 电源接口：100-240VAC（带内置电源） 串口：1个调试串口 功耗：25W MAX 电池类型：支持外接蓄电池 移动网络：支持PSTN（外接模块）、3/4G（外接模块）、SMS（外接模块） 外壳材质：金属 重量：＜3.7Kg 工作温度：–10℃ — 55℃ 工作湿度：10%--90% 尺寸(宽x高x深)：351.4mm*261.4mm*93.3mm | 台 | 1
20 | 键盘及其他 | 1、混合报警主机专用控制键盘； 2、支持密码、刷卡、遥控器操作，具体数量由对应报警主机管理； 3、支持防区名称自定义（支持中文），支持80x25mm大屏显示； 4、支持背壳双面防拆； 5、支持上下翻页查看事件信息； 6、支持双向遥控器，遥控器LED显示操作结果； 7、指示灯：系统故障（橙色），网络链接状态（绿色），报警（红色），布撤防（蓝色），配置状态（红绿双色）； 8、功能按键：8个，工程、查询，旁路，一键，火警，紧急，左键，右键； 功耗：DC12V，1.8W 显示屏：80x25mm液晶LCD显示屏 重量：303g 工作温度：-10℃～＋55℃ 工作湿度：10％～90％ 尺寸(宽x高x深)：150mm(长)*115mm(宽)*27mm(高) | 台 | 1
21 | 施工费用 | 设备安装、调试，接入平台、运维保修 | 项 | 1